## page 1
Битумно-полимерные материалы класса “ПРЕМИУМ”:
· Техноэласт – универсальная система материалов для кровли и гидроизоляции
· Потенциальный срок службы материалов класса “Премиум” более 20 лет.
· Производитель предоставляет на материалы дополнительную гарантию и техническую поддержку.
· Качество данных материалов подтверждает опыт их применения на самых крупных и значимых объектах россии.
· Они там, где нужна исключительная надежность и уверенность в результате.
Марка материала | Толщина материала (+/- 0.1), мм | Основа | Размер рулона, (Длина*ширина) | Кол-во рулонов на поддоне | Цена 1 м2 c НДС 18%, руб. (без учета скидки) | Цена 1 м2 c НДС 18%, руб. от 2-х паллет
Техноэласт - многофункциональный СБС-модифицированный кровельный и гидроизоляционный материал.
Гибкость на брусе R=10 мм, не выше -25 0C, теплостойкость +100 0C
Техноэласт ХПП | 3,0 | Стеклохолст | 10 м* 1м | 25 | 112 | 93.72
Техноэласт ТКП сланец: серый | 4,2 | Стеклоткань | 10 м* 1м | 20 | 173 | 143.13
Техноэласт ЭПП | 4,0 | Полиэстер | 10 м* 1м | 20 | 164 | 135.84
Техноэласт ЭКП сланец: серый | 4,2 | Полиэстер | 10 м*1м | 20 | 185 | 152.85
Техноэласт Термо - многофункциональный АПП-модифицированный кровельный и гидроизоляционный материал
Гибкость на брусе R=10 мм, не выше -15 0C, теплостойкость +130 0C
Техноэласт Термо ХПП | 3,0 | Стеклохолст | 10 м* 1м | 25 | 112 | 93.72
Техноэласт Термо ТКП сланец: серый | 4,6 | Стеклоткань | 10 м* 1м | 20 | 173 | 143.13
Техноэласт Термо ЭПП | 4,0 | Полиэстер | 10 м* 1м | 20 | 164 | 135.84
Техноэласт Термо ЭКП сланец: серый | 4,6 | Полиэстер | 10 м* 1м | 20 | 185 | 152.85
Техноэласт Барьер - материал самоклеящийся для устройства паро- и гидроизоляции
Гибкость на брусе R=10 мм, не выше -25 0C, теплостойкость + 85 0C
Техноэласт Барьер БО (безосновный) | 1,5 | безосновный | 20м*1м | 20 | 143,90 | 119.56
Техноэласт БО Мини (20м*0,20м) | 1,5 | безосновный | 20м*0,20м | 100 | 172,70 | 142.89
Техноэласт БО Мини (20м*0,25м) | 1,5 | безосновный | 20м*0,25м | 80 | 172,70 | 142.89
Техноэласт Мост - материалы для гидроизоляции мостов тоннелей, фундаментов зданий и сооружений
Гибкость на брусе R=10 мм, не выше -25 0C, теплостойкость=+100 0C/140 0C
Техноэласт Мост Б ЭМП | 5,0 | Полиэстер | 8 м*1м | 20 | 238 | 195.78
Битумно-полимерные материалы класса “Бизнес”:
· Потенциальный срок службы материалов класса “БИЗНЕС” более 15 лет.
· МАТЕРИАЛЫ класса “бизнес”, уже зарекомендовали себя на объектах по всей стране.
· Они позволяют решать широкий круг задач при устройстве кровельного ковра и гидроизоляции во всех климатических районах.
· Это МАТЕРИАЛЫ, с которыми Вы привыкли работать
Марка материала | Толщина Материала (+/- 0.1), мм | Основа | Размер рулона, (Длина*ширина) | Кол-во рулонов на поддоне | Цена 1 м2 c НДС 18%, руб. (без учета скидки) | Цена 1 м2 c НДС 18%, руб. от 2-х паллет
Унифлекс - многофункциональный СБС-модифицированный кровельный и гидроизоляционный материал
Гибкость на брусе R=25 мм, не выше -200C, теплостойкость +950C
Унифлекс ХПП | 2,8 | Стеклохолст | 10 м* 1м | 28 | 97.4 | 82.87
Унифлекс ХКП сланец/гранулят серый | 3,8 | Стеклохолст | 10 м* 1м | 23 | 113.2 | 95.82
Унифлекс ТПП | 2,8 | Стеклоткань | 10 м* 1м | 28 | 118.1 | 99.84
Унифлекс ТКП сланец/гранулят серый | 3,8 | Стеклоткань | 10 м* 1м | 23 | 134.8 | 113.54
Унифлекс ЭПП | 2,8 | Полиэстер | 10 м* 1м | 28 | 125.3 | 105.75
Унифлекс ЭКП сланец/гранулят серый | 3,8 | Полиэстер | 10 м* 1м | 23 | 142.9 | 120.18
Битумные и битумно-полимерные материалы класса “СТАНДАРТ”:
· Потенциальный срок службы материалов класса “СТАНДАРТ” более 10 лет.
· Широкий ассортимент материалов данного класса позволит Вам выбрать наиболее подходящее решение для вашего объекта.
· Качество и надежность материалов сочетаются с доступностью по цене.
Марка материала | Масса Кг/м2, не менее | Основа | Размер рулона, (Длина*ширина) | Кол-во рулонов на поддоне | Цена 1 м2 c НДС 18%, руб. (без учета скидки) | Цена 1 м2 c НДС 18%, руб. от 2-х паллет
Биполь – СБС модифицированный битумный кровельный и гидроизоляционный материал.
Гибкость на брусе R=25 мм , -150C, теплостойкость +850C
Биполь ХПП | 3 | Стеклохолст | 15 м* 1м | 23 | 71.6 | 67.44
Биполь ХКП сланец: серый | 4 | Стеклохолст | 10 м* 1м | 25 | 78.8 | 73.92
Биполь ТПП | 3 | Стеклоткань | 15 м* 1м | 23 | 88.5 | 82.65
Биполь ТКП сланец: серый | 4 | Стеклоткань | 10 м* 1м | 25 | 94.9 | 88.41
Биполь ЭПП | 3 | Полиэстер | 15 м* 1м | 23 | 93.9 | 87.51
Биполь ЭКП сланец: серый | 4 | Полиэстер | 10 м* 1м | 25 | 100.6 | 93.54
Марка материала | Масса Кг/м2, не менее | Основа | Размер рулона, (Длина*ширина) | Кол-во рулонов на поддоне | Цена 1 м2 c НДС 18%, руб. (без учета скидки) | Цена 1 м2 c НДС 18%, руб. от 2-х паллет
Биполь – серия СБС модифицированный битумный кровельный и гидроизоляционный материал.
Гибкость на брусе R=25 мм , -150C, теплостойкость +850C
Биполь Стандарт ХПП | 3,5 | Стеклохолст | 15 м* 1м | 20 | 78.3 | 73.47
Биполь Стандарт ХКП сланец: серый | 4,5 | Стеклохолст | 10 м* 1м | 23 | 86.4 | 80.76
Биполь Стандарт ТПП | 3,5 | Стеклоткань | 15 м* 1м | 20 | 89.5 | 83.55
Биполь Стандарт ТКП сланец: серый | 4,5 | Стеклоткань | 10 м* 1м | 23 | 102 | 94.8
Биполь Стандарт ЭПП | 3,5 | Полиэстер | 15 м* 1м | 20 | 94.8 | 88.32
Биполь Стандарт ЭКП сланец: серый | 4,5 | Полиэстер | 10 м* 1м | 23 | 108 | 100.2
Биполь XL ХКП сланец серый | 5,0 | Стеклохолст | 10 м * 1 м | 20 | 98.2 | 81.38
Биполь XL ЭКП сланец серый | 5,0 | Полиэфир | 10 м * 1 м | 20 | 122.5 | 113.25
Битумные материалы класса “ЭКОНОМ”:
· Потенциальный срок службы материалов класса “ЭКОНОМ” не более 10 лет.
· качественные продукты класса “эконом” позволят вам изготовить недорогую кровлю.
Марка материала | Масса Кг/м2, не менее | Основа | Размер рулона, (Длина*ширина) | Кол-во рулонов на поддоне | Цена 1 м2 c НДС 18%, руб. (без учета скидки) | Цена 1 м2 c НДС 18%, руб. от 2-х паллет
Бикроэласт - CБС-модифицированный битумный кровельный и гидроизоляционный материал.
Гибкость на брусе R=25 мм, не выше-100C, теплостойкость +850C
Бикроэласт ХПП | 3 | Стеклохолст | 15 м* 1м | 23 | 60.7 | 57.63
Бикроэласт ХКП сланец: серый | 4 | Стеклохолст | 10 м* 1м | 25 | 70.8 | 66.72
Бикроэласт ТПП | 3 | Стеклоткань | 15 м* 1м | 23 | 78.9 | 74.01
Бикроэласт ТКП сланец: серый | 4 | Стеклоткань | 10 м* 1м | 25 | 85.4 | 79.86
Бикроэласт ЭПП | 3 | Полиэстер | 15 м* 1м | 23 | 83.6 | 78.24
Бикроэласт ЭКП сланец: серый | 4 | Полиэстер | 10 м* 1м | 25 | 90.6 | 84.54
Битумные и битумно-полимерные материалы класса “СТАНДАРТ”:
· Потенциальный срок службы материалов класса “СТАНДАРТ” более 10 лет.
· Широкий ассортимент материалов данного класса позволит Вам выбрать наиболее подходящее решение для вашего объекта.
· качество и надежность материалов сочетаются с доступностью по цене.
Марка материала | Масса Кг/м2, не менее | Основа | Размер рулона, (Длина*ширина) | Кол-во рулонов на поддоне | Цена 1 м2 c НДС 18%, руб. (без учета скидки) | Цена 1 м2 c НДС 18%, руб. от 2-х паллет
Линокром – многофункциональный наплавляемый кровельный и гидроизоляционный материал.
Гибкость на брусе R=25 мм, не выше 00C, теплостойкость +800C
Линокром ХПП | 3,6 | Стеклохолст | 15 м* 1м | 20 | 58.9 | 54.24
Линокром ХКП сланец: серый | 4,6 | Стеклохолст | 10 м* 1м | 23 | 70 | 63.9
Линокром ТПП | 3,6 | Стеклоткань | 15 м* 1м | 20 | 76.7 | 69.73
Линокром ТКП сланец: серый | 4,6 | Стеклоткань | 10 м* 1м | 23 | 83.9 | 76
Линокром ЭПП | 3,6 | Полиэстер | 15 м* 1м | 20 | 82 | 74.34
Линокром ЭКП сланец: серый | 4,6 | Полиэстер | 10 м* 1м | 23 | 89.7 | 81.04
Битумные материалы класса “ЭКОНОМ”:
· Потенциальный срок службы материалов класса “ЭКОНОМ” не более 10 лет.
· качественные продукты класса “эконом” позволят вам изготовить недорогую кровлю.
Марка материала | Масса Кг/м2, не менее | Основа | Размер рулона, (Длина*ширина) | Кол-во рулонов на поддоне | Цена 1 м2 c НДС 18%, руб. (без учета скидки) | Цена 1 м2 c НДС 18%, руб. от 2-х паллет
Бикрост – наплавляемый кровельный и гидроизоляционный материал.
Гибкость на брусе R=25 мм, не выше 00C, теплостойкость + 80 0C
Бикрост ХПП | 3 | Стеклохолст | 15м* 1м | 23 | 53.2 | 0
Бикрост ХКП гранулят: серый | 4 | Стеклохолст | 10 м* 1м | 25 | 64.6 | 0
Бикрост ХКП сланец: серый | 4 | Стеклохолст | 10 м* 1м | 25 | 64.6 | 0
Бикрост ТПП | 3 | Стеклоткань | 15 м* 1м | 23 | 65.5 | 0
Бикрост ТКП гранулят: серый | 4 | Стеклоткань | 10 м* 1м | 25 | 74.3 | 0
Бикрост ТКП сланец: серый | 4 | Стеклоткань | 10 м* 1м | 25 | 74.3 | 0